## 1.1 封-2 封面
| 无锡市清名桥中学消防改造 |  |  |  | 工程
招标控制价
招 标 人：
（单位盖章）
造价咨询人：
（单位盖章）
2024年12月31日

## 1.2 扉-2 扉页
|  | 无锡市清名桥中学消防改造 |  |  |  |  | 工程
招 标 控 制 价
| 招标控制价（小写）： |  |  | 39170.76
| （大写）： |  |  | 叁万玖仟壹佰柒拾元柒角陆分
| 招 标 人： |  |  |  | 造价咨询人：
|  |  | （单位盖章） |  |  | （单位资质专用章）
| 法定代表人 或其授权人： |  |  |  | 法定代表人 或其授权人：
|  |  | （签字或盖章） |  |  | （签字或盖章）
| 编 制 人： |  |  |  | 复 核 人：
|  |  | （造价人员签字盖专用章） |  |  | （造价工程师签字盖专用章）
| 编 制 时 间： |  | 2024年12月31日 |  | 复 核 时 间： | 2024年12月31日

## 2.1 表-03 单项工程招标控制价表
单项工程招标控制价表
工程名称：无锡市清名桥中学消防改造 |  |  |  |  | 第1页 共1页
序号 | 单位工程名称 |  | 金额(元) | 其中：(元)
|  |  |  | 暂估价 |  | 安全文明 施工费 | 规费
1 | 无锡市清名桥中学消防改造 |  | 39170.76 |  |  | 359.87 | 694.89
合 计 |  |  | 39170.76 |  |  | 359.87 | 694.89
【新点2013清单造价江苏版 V10.3.6】

## 3.1 表-04 单位工程招标控制价表
单位工程招标控制价表
工程名称：无锡市清名桥中学消防改造 |  |  | 标段： |  | 第1页 共1页
序号 | 汇总内容 |  |  | 金额(元) | 其中:暂估价(元)
1 | 分部分项工程费 |  |  | 34308.36
1.1 | 人工费 |  |  | 7434.90
1.2 | 材料费 |  |  | 22126.39
1.3 | 施工机具使用费 |  |  | 702.83
1.4 | 企业管理费 |  |  | 3003.82
1.5 | 利润 |  |  | 1040.42
2 | 措施项目费 |  |  | 933.23
2.1 | 单价措施项目费 |  |  | 283.06
2.2 | 总价措施项目费 |  |  | 650.17
2.2.1 | 其中：安全文明施工措施费 |  |  | 359.87
3 | 其他项目费
3.1 | 其中：暂列金额
3.2 | 其中：专业工程暂估
3.3 | 其中：计日工
3.4 | 其中：总承包服务费
4 | 规费 |  |  | 694.89
5 | 税金 |  |  | 3234.28
招标控制价合计=1+2+3+4+5-甲供材料费_含设备/1.01 |  |  |  | 39170.76
【新点2013清单造价江苏版 V10.3.6】

## 3.2 分部分项工程和单价措施项目清单与计价表
分部分项工程和单价措施项目清单与计价表
工程名称：无锡市清名桥中学消防改造 |  |  |  |  | 标段： |  |  |  |  | 第1页 共3页
序号 | 项目编码 | 项目名称 |  | 项目特征描述 |  | 计量 单位 | 工程量 | 金额（元）
[8 empty] | 综合单价 | 合价 |  | 其中
暂估价
0309 消防工程
1 | 030109001001 | 离心式泵 |  | 1、名称：消防稳压泵 2、型号：15L/S 3、规格：3KW |  | 台 | 4 | 3237.53 | 12950.12
2 | 030404016001 | 控制箱 |  | 1、名称：稳压泵控制柜 2、型号：1控2 |  | 台 | 2 | 1957.39 | 3914.78
3 | 030601002001 | 压力仪表 |  | 1、名称：电接点压力表 2、规格：DN15 |  | 台 | 2 | 212.15 | 424.30
4 | 030901002001 | 消火栓钢管 |  | 1、安装部位：屋顶 2、材质、规格：DN50镀锌管 3、连接形式：螺纹连接 4、管道压力试验及冲洗：符合国家相关要求 |  | m | 27 | 73.01 | 1971.27
5 | 030901002002 | 消火栓钢管 |  | 1、安装部位：屋顶 2、材质、规格：DN25镀锌管 3、连接形式：螺纹连接 4、管道压力试验及冲洗：符合国家相关要求 |  | m | 27 | 48.25 | 1302.75
6 | 030901002003 | 消火栓钢管 |  | 1、安装部位：屋顶 2、材质、规格：DN65镀锌管 3、连接形式：沟槽 4、管道压力试验及冲洗：符合国家相关要求 |  | m | 5 | 82.60 | 413.00
7 | 031003001001 | 螺纹阀门 |  | 1、种类：球阀 2、材质及规格：DN15 3、连接形式：螺纹连接 |  | 个 | 2 | 65.56 | 131.12
8 | 030601002002 | 压力仪表 |  | 1、种类：压力表弯 2、材质及规格：DN15 3、连接形式：螺纹连接 |  | 台 | 2 | 23.30 | 46.60
9 | 031003001002 | 螺纹阀门 |  | 1、种类：闸阀 2、材质及规格：DN25 3、连接形式：螺纹连接 |  | 个 | 8 | 84.35 | 674.80
本页小计 | [8 empty] | 21828.74
【新点2013清单造价江苏版 V10.3.6】
注：为计取规费等的使用，可在表中增设“人工费”或“人工费+机械费”。
分部分项工程和单价措施项目清单与计价表
工程名称：无锡市清名桥中学消防改造 |  |  |  |  | 标段： |  |  |  |  | 第2页 共3页
序号 | 项目编码 | 项目名称 |  | 项目特征描述 |  | 计量 单位 | 工程量 | 金额（元）
[8 empty] | 综合单价 | 合价 |  | 其中
暂估价
10 | 031003001003 | 螺纹阀门 |  | 1、种类：过滤器 2、材质及规格：DN25 3、连接形式：螺纹连接 |  | 个 | 4 | 93.32 | 373.28
11 | 031003010002 | 软接头（软管） |  | 1、材质：不燃软连接 2、规格：DN25 |  | 个(组) | 8 | 171.88 | 1375.04
12 | 031003012001 | 倒流防止器 |  | 1、材质：镀锌止回阀 2、型号、规格：DN25 |  | 套 | 4 | 82.66 | 330.64
13 | 031002001003 | 管道支架 |  | 1、名称：管道支架 2、材质：4*4角铁 |  | Kg | 29.06 | 16.69 | 485.01
14 | 031002002001 | 设备支架 |  | 1、名称：设备支架 2、材质：6*6槽钢 |  | Kg | 80.51 | 14.79 | 1190.74
15 | 031201003001 | 金属结构刷油 |  | 1、名称：支架刷油 2、油漆品种：防锈漆二遍，调和漆二遍 |  | kg | 109.57 | 2.74 | 300.22
16 | 040502005003 | 阀门 |  | 1、种类：闸阀 2、材质及规格：DN65 3、连接形式：法兰连接 |  | 个 | 1 | 191.12 | 191.12
17 | 030408002001 | 控制电缆 |  | 1、名称：控制电缆 2、型号：KVV-5*2.5 3、敷设方式：管内敷设 |  | m | 90 | 19.36 | 1742.40
18 | 030411001001 | 配管 |  | 1、名称：配管 2、材质、型号：JDG管-DN20 3、配置形式：明敷 |  | m | 147.5 | 20.85 | 3075.38
19 | 030411004001 | 配线 |  | 1、名称：配线 2、型号：BV-2.5㎡ 3、配线形式：管内穿线 |  | m | 225 | 3.09 | 695.25
20 | 030411001002 | 配管 |  | 1、名称：金属软管 2、规格：DN20 3、敷设方式：明敷 |  | m | 30 | 35.31 | 1059.30
21 | 030411004002 | 配线 |  | 1、名称：配线 2、型号：BV-1.5㎡ 3、配线形式：管内穿线 |  | m | 37.5 | 2.17 | 81.38
22 | 030905002001 | 水灭火控制装置调试 |  | 1、名称：消防系统调试 |  | 系统 | 1 | 1579.86 | 1579.86
|  | 分部小计 | [6 empty] | 34308.36
|  | 分部分项合计 | [6 empty] | 34308.36
1 | 031301017001 | 脚手架搭拆 |  |  |  | 项 | 1 | 283.06 | 283.06
本页小计 | [8 empty] | 12762.68
【新点2013清单造价江苏版 V10.3.6】
注：为计取规费等的使用，可在表中增设“人工费”或“人工费+机械费”。
分部分项工程和单价措施项目清单与计价表
工程名称：无锡市清名桥中学消防改造 |  |  |  |  | 标段： |  |  |  |  | 第3页 共3页
序号 | 项目编码 | 项目名称 |  | 项目特征描述 |  | 计量 单位 | 工程量 | 金额（元）
[8 empty] | 综合单价 | 合价 |  | 其中
暂估价
|  | 单价措施合计 | [6 empty] | 283.06
本页小计
合 计 | [8 empty] | 34591.42
【新点2013清单造价江苏版 V10.3.6】
注：为计取规费等的使用，可在表中增设“人工费”或“人工费+机械费”。

## 3.3 表-11 总价措施项目清单与计价表
总价措施项目清单与计价表
工程名称：无锡市清名桥中学消防改造 | [5 empty] | 标段： |  |  |  |  | 第1页 共2页
序号 | 项目编码 | 项目名称 |  | 计算基础 | 费率（%） |  | 金额（元） |  | 调整 费率（%） | 调整后 金额（元） |  | 备注
1 | 031302001001 | 安全文明施工费 |  |  | 100.000 |  | 359.87
1.1 |  | 基本费 |  | 分部分项合计+单价措施项目合计-除税工程设备费 | 1.500 |  | 359.87
1.2 |  | 增加费 |  | 分部分项合计+单价措施项目合计-除税工程设备费
1.3 |  | 扬尘污染防治增加费 |  | 分部分项合计+单价措施项目合计-除税工程设备费
2 | 031302002001 | 夜间施工增加 |  | 分部分项合计+单价措施项目合计-除税工程设备费
3 | 031302003001 | 非夜间施工增加 |  | 分部分项合计+单价措施项目合计-除税工程设备费
4 | 031302004001 | 二次搬运 |  | 分部分项合计+单价措施项目合计-除税工程设备费
5 | 031302005001 | 冬雨季施工增加 |  | 分部分项合计+单价措施项目合计-除税工程设备费
6 | 031302006001 | 已完工程及设备保护 |  | 分部分项合计+单价措施项目合计-除税工程设备费
7 | 031302008001 | 临时设施 |  | 分部分项合计+单价措施项目合计-除税工程设备费 | 1.100 |  | 263.91
8 | 031302009001 | 赶工措施 |  | 分部分项合计+单价措施项目合计-除税工程设备费
【新点2013清单造价江苏版 V10.3.6】
编制人（造价人员）： | [7 empty] | 复核人（造价工程师）：
总价措施项目清单与计价表
工程名称：无锡市清名桥中学消防改造 | [5 empty] | 标段： |  |  |  |  | 第2页 共2页
序号 | 项目编码 | 项目名称 |  | 计算基础 | 费率（%） |  | 金额（元） |  | 调整 费率（%） | 调整后 金额（元） |  | 备注
9 | 031302010001 | 工程按质论价 |  | 分部分项合计+单价措施项目合计-除税工程设备费
10 | 031302011001 | 住宅分户验收 |  | 分部分项合计+单价措施项目合计-除税工程设备费 | [7 empty] | 在计取住宅分户验收时，大型土石方工程、桩基工程和地下室部分不计入计费基础
11 | 031302012001 | 建筑工人实名制费用 |  | 分部分项合计+单价措施项目合计-除税工程设备费 | 0.030 |  | 7.20 |  |  |  |  | 建筑工人实名制设备由建筑工人工资专用账户开户银行提供的，建筑工人实名制费用按表中费率乘以0.5系数计取
12 | 031302090001 | 地上、地下设施、建筑物的临时保护设施 |  | 分部分项合计+单价措施项目合计-除税工程设备费
13 | 031302091001 | 特殊条件下施工增加费 |  | 分部分项合计+单价措施项目合计-除税工程设备费
14 | 031302015001 | 智慧工地费用 |  | 分部分项合计+单价措施项目合计-除税工程设备费 | 0.080 |  | 19.19 |  |  |  |  | 现场安全隐患排查、人员信息动态管理、扬尘管控视频监控、高处作业防护预警、危大工程监测预警和集成平台等设备、软件和管理费用。
合 计 | [6 empty] | 650.17
【新点2013清单造价江苏版 V10.3.6】
编制人（造价人员）： | [7 empty] | 复核人（造价工程师）：

## 3.4 表-12 其他项目清单与计价汇总表
其他项目清单与计价汇总表
工程名称：无锡市清名桥中学消防改造 |  |  |  | 标段： |  |  | 第1页 共1页
序号 | 项目名称 |  | 金额(元) |  | 结算金额(元) | 备注
1 | 暂列金额
2 | 暂估价
2.1 | 材料暂估价
2.2 | 专业工程暂估价
3 | 计日工
4 | 总承包服务费
合 计
【新点2013清单造价江苏版 V10.3.6】

## 3.5 表-13 规费、税金项目计价表
规费、税金项目计价表
工程名称：无锡市清名桥中学消防改造 |  |  |  | 标段： |  |  |  | 第1页 共1页
序号 | 项目名称 |  | 计算基础 |  | 计算基数(元) |  | 计算费率(％) |  | 金额(元)
1 | 规费 |  | 环境保护税+社会保险费+住房公积金 |  | 694.89 |  | 100.000 |  | 694.89
1.1 | 社会保险费 |  | 分部分项工程费+措施项目费+其他项目费-除税工程设备费 |  | 24641.59 |  | 2.400 |  | 591.40
1.2 | 住房公积金 |  | 分部分项工程费+措施项目费+其他项目费-除税工程设备费 |  | 24641.59 |  | 0.420 |  | 103.49
1.3 | 环境保护税 |  | 分部分项工程费+措施项目费+其他项目费-除税工程设备费 |  | 24641.59
2 | 税金 |  | 分部分项工程费+措施项目费+其他项目费+规费-除税甲供材料和甲供设备费/1.01 |  | 35936.48 |  | 9.000 |  | 3234.28
合 计 | [8 empty] | 3929.17
【新点2013清单造价江苏版 V10.3.6】
编制人（造价人员）： | [5 empty] | 复核人（造价工程师）：